## Admin
Dane pomieszczenia
| Numer pomieszczenia: |  | [ ] | 1
| Długość |  | [m] | 3.75
| Szerokość |  | [m] | 3.4
| Powierzchnia |  | [m2] | 12.75
| Wysokość |  | [m] | 2.75
| Kubatura |  | [m3] | 35.0625
Nasłonecznenie przez okna, dzwi zewnętrzne
|  | Dane podstawowe |  |  | Okna niezabezpieczone |  |  | Wpłw osłony przeciwsłonecznej
|  | Szerokość | Wysokość | Powierzchnia | 2-szybowe | 3-szybowe | Z szybą refleksyjną | Rolety wewnętrzne | Markizy (rozwinięte) | Rolety zewnętrzne | Szacowana wymagana moc chłodzenia
| Strona świata | [m] | [m] | [m2] | [W/m2] | [W/m2] | [W/m2] |  |  |  | [W]
1 | Północ |  |  |  | 65 | 60 | 35 | 0.7 | 0.3 | 0.15 | 0
2 | Północny-Wschód |  |  |  | 80 | 70 | 40 |  |  |  | 0
3 | Wschód |  |  |  | 310 | 280 | 155 |  |  |  | 0
4 | Południowy-Wschód |  |  |  | 270 | 240 | 135 |  |  |  | 0
5 | Południe |  |  |  | 350 | 300 | 165 |  |  |  | 0
6 | Południowy-Zachód |  |  |  | 310 | 280 | 155 |  |  |  | 0
7 | Zachód |  |  |  | 320 | 290 | 160 |  |  |  | 0
8 | Północny-Zachód |  |  |  | 250 | 240 | 135 |  |  |  | 0
| Okna dachowe | 0.6 | 1.2 | 0.72 | 500 | 380 | 220
Jeżeli oszklenia są obok siebie (np. pn i pn-wsch) to wartości się sumuje. W innym wypadku uwzglęnia się największą wartość.
|  | Okno? | Osłona?
| Południe | 2-szybowe | Rolety zewnętrzne | 2.16 | 350 | 0 | 0 | 0 | 0 | 0.15 | 113.4 | W | 0.15 | 113.4
| Zachód | Brak | Brak | 0 | 0 | 0 | 0 | 0 | 0 | 0 | 0 | W | 1 |  | 0
| Północ | Brak | Brak | 0 | 0 | 0 | 0 | 0 | 0 | 0 | 0 | W | 1 |  |  | 0
| Wschód | Brak | Brak | 0 | 0 | 0 | 0 | 0 | 0 | 0 | 0 | W | 1 |  |  |  | 113.4
Drzwi?
| Południe | Brak |  | 0 | [12 empty] | 113 | W
| Zachód | Brak |  | 0
| Północ | Wewnętrzne |  | 0
| Wschód | Brak |  | 0
|  | Okno dach? | Osłona?
|  | Brak | Brak | 0 | 0 | 0 | 0 | 0 | 0 | 0 | 0 | W | 1
[9 empty] | Łączne zapotrzebowanie |  | 113 | W
Ściany (bez okien i drzwi)
|  | Szerokość | Wysokość | Powierzchnia | Powierzchnia bez okien i drzwi |  | Typ |  | Faktor wpływu |  | Szacowana wymagana moc chłodzenia
|  | [m] | [m] | [m2] | [m2] |  |  |  | [W/m2] |  | [W]
5 | Południe | 3.4 | 2.75 | 9.35 | 7.19 |  | Zewnętrzna |  | 10 | 25 | 179.75
7 | Zachód | 3.75 | 2.75 | 10.3125 | 10.3125 |  | Zewnętrzna |  | 10 | 25 | 257.8125
1 | Północ | 3.4 | 2.75 | 9.35 | 9.35 |  | Wewnętrzna |  | 10 | 25 | 93.5
3 | Wschód | 3.75 | 2.75 | 10.3125 | 10.3125 |  | Wewnętrzna |  | 10 | 25 | 103.125
[9 empty] | Łączne zapotrzebowanie |  | 634 | W
Podłoga nad pomieszczeniem bez chłodzenia
|  | Długość | Szerokość | Powierzchnia |  |  |  |  | Faktor wpływu |  | Szacowana wymagana moc chłodzenia
|  | [m] | [m] | [m2] |  |  |  |  | [W/m2] |  | [W]
|  | 3.75 | 3.4 | 12.75 |  |  |  |  | 10 |  | 127.5
[9 empty] | Łączne zapotrzebowanie |  | 127 | W
Sufit (dach) bez okien dachowych i świetlików uwzględnionych powyżej w obliczeniach
|  | Dane podstawowe |  |  | Faktor wpływu | [5 empty] | Szacowana wymagana moc chłodzenia
[5 empty] | Płaski |  | Spadzisty |  | Strop pomieszczenia bez chłodzenia
|  | Szerokość | Długość | Powierzchnia | Nie izolowany | Izolowany | Nie izolowany | Izolowany |  |  | [W]
|  | [m] | [m] | [m2] | [W/m2] | [W/m2] | [W/m2] | [W/m2] | [W/m2]
[5 empty] | 60 | 30 | 50 | 25 | 10
| Dane | 3.4 | 3.75 | 12.75 | Spadzisty |  | Izolowany |  |  |  | 300.75
[5 empty] | 0 |  | 1 |  | 0
[5 empty] | 30 |  | 25 |  | 10
[5 empty] | 0 |  | 25 |  | 0
| Okna | 0.6 | 1.2 | 0.72 | Brak
[9 empty] | Łączne zapotrzebowanie |  | 300 | W
Urządzenia elektryczne i oświetlenie
|  | Faktor wpływu |  | Ilość urządzeń | [6 empty] | Szacowana wymagana moc chłodzenia
|  | [W] | [8 empty] | [W]
| Komputer | 150 |  | 1 | Tak | [5 empty] | 150
| Drukarka | 25 |  | 0 | Nie | [5 empty] | 0
| Radio/Hifi | 75 |  | 0 | Nie | [5 empty] | 0
| TV | 175 |  | 1 | Tak | [5 empty] | 175
| Oświetlenie | 150 |  | 1 | Tak | [5 empty] | 150
[9 empty] | Łączne zapotrzebowanie |  | 475 | W
Ilość osób
Szacowana wymagana moc chłodzenia
| Ilość ciepła przypadająca na 1 osobę |  |  | [W] | 115 |  | Ilość osób | 2 |  |  | 230
[9 empty] | Łączne zapotrzebowanie |  | 230 | W
| Łączne zapotrzebowanie na chłodzenie : | [7 empty] | 1879 [W]
[10 empty] | 1879 | 1.47 | kW/10m2
| Okno dachowe |  |  | Północ | 1 | N | Wewnętrzna
| Świetlik |  |  | Północny-Wschód | 2 | N-E | Zewnętrzna
| Okno pojedyncze |  |  | Wschód | 3 | E
| Okno podwójne |  |  | Południowy-Wschód | 4 | S-E | Brak
| Drzwi balkonowe podwójne |  |  | Południe | 5 | S | 2-szybowe
|  |  |  | Południowy-Zachód | 6 | S-W | 3-szybowe
|  |  |  | Zachód | 7 | W | Z szybą refleksyjną
|  |  |  | Północny-Zachód | 8 | N-W
Brak
Dachowe 2-szybowe
Dachowe 3-szybowe
Dachowe z szybą refleksyjną
Brak
Rolety wewnętrzne
Markizy (rozwinięte)
Rolety zewnętrzne
Brak
Zewnętrzne
Wewnętrzne
Płaski
Spadzisty
Strop pomieszczenia bez chłodzenia
Nie izolowany
Izolowany
Tak
Nie

## Obliczenia
|  |  |  | Zapotrzebowanie chłodu = 1879 [W] | [5 empty] | Dobór = Vitoclima 200-S 2,6
|  | Data wykonania symulacji : |  |  |  | 2019-05-07
| 1. | Dane ogólne pomieszczenia
| Szerokość |  |  |  | 3.4 | [m] |  |  | Nazwa |  | Pokój dzieci
| Długość |  |  |  | 3.75 | [m] |  |  | Powierzchnia |  | 12.75 | [m2]
| Wysokość |  |  |  | 2.75 | [m] |  |  | Kubatura |  | 35.06 | [m3]
| 2. | Zyski ciepła przez przegrody wewnętrzne i zewnętrzne
| Strona świata |  |  | Południe | [5 empty] | Strona świata |  | Zachód
| Ściana |  |  | Zewnętrzna |  | Szer | 3.4 |  | [m] | Ściana |  | Zewnętrzna |  |  |  | Szer | 3.75 |  | [m]
[6 empty] | Wys | 2.75 |  | [m] | [6 empty] | Wys | 2.75 |  | [m]
| Okna |  |  | 2-szybowe |  | Szer | 1.8 |  | [m]* | Okna |  | Brak |  |  |  | Szer |  |  | [m]*
[6 empty] | Wys | 1.2 |  | [m]* | [6 empty] | Wys |  |  | [m]*
| Dodatkowa osłona |  |  | Rolety zewnętrzne | [5 empty] | Dodatkowa osłona |  | Brak
| Drzwi |  |  | Brak |  | Szer | 0.9 |  | [m] | Drzwi |  | Brak |  |  |  | Szer | 0.9 |  | [m]
[6 empty] | Wys | 1.95 |  | [m] | [6 empty] | Wys | 1.95 |  | [m]
|  |  | S |  | W | [6 empty] | 2,75 [m]
|  |  | E |  | N
3,4 [m]
3,75 [m]
| Strona świata |  |  | Wschód | [5 empty] | Strona świata |  | Północ
| Ściana |  |  | Wewnętrzna |  | Szer | 3.75 |  | [m] | Ściana |  | Wewnętrzna |  |  |  | Szer | 3.4 |  | [m]
[6 empty] | Wys | 2.75 |  | [m] | [6 empty] | Wys | 2.75 |  | [m]
| Okna |  |  | Brak |  | Szer |  |  | [m]* | Okna |  | Brak |  |  |  | Szer |  |  | [m]*
[6 empty] | Wys |  |  | [m]* | [6 empty] | Wys |  |  | [m]*
| Dodatkowa osłona |  |  | Brak | [5 empty] | Dodatkowa osłona |  | Brak
| Drzwi |  |  | Brak |  | Szer | 0.9 |  | [m] | Drzwi |  | Wewnętrzne |  |  |  | Szer | 0.9 |  | [m]
[6 empty] | Wys | 1.95 |  | [m] | [6 empty] | Wys | 1.95 |  | [m]
* Jeżeli występuje więcej niż jedno okno, należy podać wymiary łączne wszystkich okien
| 3. | Zyski ciepła przez sufit / dach (bez okien i świetlików uwzględnionych powyżej)
| Rodzaj dachu |  |  | Spadzisty
| Ochrona termiczna |  |  | Izolowany
| Okna dachowe |  |  | Brak |  | Szer | 0.6 |  | [m]*
[6 empty] | Wys | 1.2 |  | [m]*
| Dodatkowa osłona |  |  | Brak
[11 empty] | 3,75 [m] | [5 empty] | 3,4 [m]
* Jeżeli występuje więcej niż jedno okno, należy podać wymiary łączne wszystkich okien
| 4. | Wewnętrzne zyski ciepła
| Komputer |  |  | Tak |  | TV |  |  |  | Tak |  |  | Oświetlenie |  |  | Tak
| Drukarka |  |  | Nie |  | Radio / Hifi |  |  |  | Nie |  |  | Ilość osób |  |  | 2
Wyniki obliczeń
Szacunkowe zestawienie zysków ciepła i zaporzebowania mocy chłodzenia
| Zysk ciepła przez dach/strop | [8 empty] | 300 [W]
| Zysk ciepła przez okna dachowe | [8 empty] | 0 [W]
| Zysk ciepła przez okna | [8 empty] | 113 [W]
| Zysk ciepła wewnętrznego | [8 empty] | 475 [W]
| Zysk ciepła przez ściany od pomieszczeń bez chłodzenia | [8 empty] | 634 [W]
| Zysk ciepła przez podłogę od pomieszczenia bez chłodzenia | [8 empty] | 127 [W]
| Zysk ciepła od mieszkańców | [8 empty] | 230 [W]
| Wymagana moc chłodzenia dla zbilansowania zysków ciepła | [7 empty] | 1879 [W]
Szacowany wskaźnik zapotrzebowania: 1,47 [kW/10m2]
Typowy wskaźnik zapotrzebowania: 1 [kW/10m2]
| Jeżeli w pomieszczeniu znajduje się system chłodzenia przez ogrzewanie podłogowe, dodatkowa moc chłodzenia wynosi: | [14 empty] | 471 |  | [W]
| Jeżeli do pomieszczenia doprowadzony jest system wentylacji mechanicznej z chłodnicą, dodatkowa moc chłodzenia wynosi: | [14 empty] | 70 |  | [W]
Zestawienie klimatyzatorów
| Dostępne rozwiązania klimatyzatorów Vitoclima 200-S | [17 empty] | 1 | 1879
[19 empty] | 2 | 1879 | 6600
[19 empty] | 3 | 1879
1 | Vitoclima 200-S 2,6 |  |  | 450 |  | 3500
2 | Vitoclima 200-S 3,5 |  |  | 700 |  | 4000
3 | Vitoclima 200-S 5,1 |  |  | 1260 |  |  |  |  | 6600
1
Analiza ekonomiczna pracy klimatyzacji
| Proponowane rozwiązanie: |  |  |  | Vitoclima 200-S 2,6
| Szacowany czas pracy: |  |  |  | 5 | [ miesiące ]
[5 empty] | 50 | [ h / miesiąc ]
| Szacowany pobór energii: |  |  |  | 156 | [ kWh ]
| Szacowane koszty chłodzenia: |  |  |  | 97 | [ zł ] |  |  |  |  | Cena enegii elektrycznej: |  |  |  | 0.62 | [ zł / kWh ]
[5 empty] | 24 | [ zł / miesiąc ]
60h / m-c / 4 miesiące / EER=3
| Moc instalacji PV dla rocznego zbilansowania energii elekrycznej | [20 empty] | 1.879 | 156.5833 | kWh | 0.18 | kW | 100% | 0.18
[22 empty] | 0.62633 | 97.0817 | zł
[23 empty] | 19.4163 | zł/m-c |  |  | 100 | %
|  |  |  | QPV | 1,57 [kWp] | [5 empty] | Uwzględnij więcej klimatyzatorów | [6 empty] | TRUE |  |  |  |  | 0.8
|  |  |  | Współczynnik samowystarczalności: |  |  |  | 100 | % |  |  |  |  | Ilość
|  |  |  | 0% |  |  |  | 100% |  |  | Vitoclima 200-S 2,6 |  |  | 2 | 218.75 | 437.5 | [6 empty] | 1350 | kWh | 1.57 | kW |  | 1.57
[11 empty] | Vitoclima 200-S 3,5 |  |  | 2 | 250 | 500
[11 empty] | Vitoclima 200-S 5,1 |  |  | 1 | 412.5 | 412.5
|  |  |  | Ilość paneli fotowoltaicznych |  |  |  | 6 | szt | [6 empty] | 1350
|  |  |  | Moc panelu fotowoltaicznego |  |  | 280 |  | Wp |  | Zakłada się dobór klimatyzatorów na 75% obciążenia
|  |  |  | Wymagana powierzchnia |  |  | 9.96 |  | [m2]
| Inwestor | [8 empty] | Partner Viessmann
| Dane inwestora | [8 empty] | Dane Partnera handlowego
| Uwaga końcowa | [17 empty] | PanD, 01/2019
"Kalkulator doborowy" służy do oszacowania wymaganej mocy chłodniczej zgodnie z normą VDI 2078 dla temperatury pomieszczeń 26°C i schłodzeniu o 5 K.
Akademia
Akademia
Akademia
Drukuj arkusz
Drukuj arkusz
wersja: 01.2019
Akademia
Arkusz doboru klimatyzatorów Split
Vitoclima 200-S

## Dane techniczne
Technical Specifications
Split-type Inverter
Sr No | Parameter |  | Unit | Value | Value | Value | Value
1 | Model |  | -- | GWH09QB-K6DNA1E | GWH12QC-K6DNA1D | GWH18QD-K6DNA1D | GWH24QE-K6DNA1E
2 | Product Code |  | -- | CB419015801 | CB419015501 | CB419015601 | CB419015701
3 | Power Supply | Rated Voltage | V～ | 220-240 | 220-240 | 220-240 | 220-240
4 |  | Rated Frequency | Hz | 50 | 50 | 50 | 50
5 |  | Phases | -- | 1 | 1 | 1 | 1
6 | Power Supply Mode |  | -- | Outdoor | Outdoor | Outdoor | Outdoor
7 | Cross-sectional Area of Power Cable Conductor |  | mm2 | 1.00 | 1.50 | 1.5 | 2.5
8 | Recommended Power Cable(Core) |  | N | 3 | 3 | 3 | 3
9 | Min/Max. Voltage |  | V | 198/264 | 198/264 | 198/264 | 198/264
10 | Cooling Capacity |  | W | 2700 | 3500 | 5200 | 7000
12 | Min. Cooling Capacity |  | W | 450 | 700 | 1260 | 1930
14 | Max. Cooling Capacity |  | W | 3500 | 4000 | 6600 | 8850
16 | Pdesignc |  | kW | 2.70 | 3.50� | 5.20 | 7
17 | Heating Capacity |  | W | 2800 | 3670 | 5300 | 7400
19 | Min. Heating Capacity |  | W | 450 | 800 | 1120 | 1800
21 | Max. Heating Capacity |  | W | 4200 | 4500 | 6800 | 10630
23 | Pdesignh(Average) |  | kW | 2.60 | 3.00 | 4.20 | 6.4
24 | Pdesignh(Warmer) |  | kW | 2.80 | 3.50 | 4.30 | 6.9
25 | Pdesignh(Colder) |  | kW | 2.70 | 4.50 | 5.00 | 6.3
26 | Cooling Power Input |  | W | 820 | 1085 | 1528 | 1900
27 | Min. Cooling Power Input |  | W | 90 | 90 | 380 | 430
28 | Max. Cooling Power Input |  | W | 1400 | 1450 | 2450 | 3100
29 | Heating Power Input |  | W | 755 | 990 | 1410 | 1897
30 | Min. Heating Power Input |  | W | 160 | 180 | 350 | 430
31 | Max. Heating Power Input |  | W | 1500 | 1500 | 2600 | 3750
32 | Cooling Current |  | A | 3.8 | 5.0 | 6.8 | 8.73
33 | Heating Current |  | A | 3.5 | 4.5 | 6.3 | 8.84
34 | Rated Input |  | W | 1500 | 1500 | 2600 | 3750
35 | Rated Current |  | A | 6.3 | 6.6 | 10.9 | 15
36 | Rated Heating Current |  | A | 6.8 | 6.8 | 11.5 | 17.5
40 | EER |  | W/W | 3.29 | 3.23 | 3.40 | 3.6842
42 | COP |  | W/W | 3.71 | 3.71 | 3.76 | 3.9009
45 | SEER |  | -- | 6.80 | 7.00 | 7.0 | 6.5
47 | SCOP(Average) |  | -- | 4.00 | 4.00 | 4.0 | 4
48 | SCOP(Warmer) |  | -- | 5.10 | 5.10 | 5.1 | 5.1
49 | SCOP(Colder) |  | -- | 3.20 | 3.20 | 3.4 | 3.3
51 | Energy Class |  | -- | A++（Cooling）/A+（Average）/ A+++（Warmer）/B<Colder> | A++（Cooling）/A+（Average）/ A+++（Warmer）/B<Colder> | SEER:A++/SCOP<A/W/C>：A+/A+++/A | A++（Cooling）/A+（Average）/ A+++（Warmer）/B(Colder)
52 | Air Flow Volume |  | m3/h | 560/490/460/430/380/330/290 | 680/620/560/490/450/420/390 | 800/720/650/610/570/520/470 | 1250/1100/1000/950/900/850/750
54 | Dehumidifying Volume |  | L/h | 0.80 | 1.40 | 1.80 | 2.4
56 | Application Area |  | m2 | 12-18 | 16-24 | 23-34 | 27-42
57 | Indoor Unit | Indoor Unit Model | -- | GWH09QB-K6DNA1E/I | GWH12QC-K6DNA1D/I | GWH18QD-K6DNA1D/I | GWH24QE-K6DNA1E/I
58 |  | Fan Type | -- | Cross-flow | Cross-flow | Cross-flow | Cross-flow
59 |  | Fan Diameter Length(D×L) | mm | Φ98×633.5 | Φ98×633.5 | Ф106×706 | Φ108×830
61 |  | Cooling Speed | r/min | 1350/1200/1120/1050/920/800/750 | 1350/1200/1100/1000/920/850/800 | 1230\1150\1080\980\900\ 850\800 | 1250/1150/1050/950/900/850/800
62 |  | Heating Speed | r/min | 1300/1200/1120/1050/950/850/800 | 1300/1200/1120/1050/980/900/850 | 1350\1250\ 1150\1050\980\900\850 | 1250/1150/1050/1000/950/900/850
63 |  | Fan Motor Power Output | W | 20 | 20 | 35 | 35
64 |  | Fan Motor RLA | A | 0.215 | 0.31 | 0.35 | 0.35
65 |  | Fan Motor Capacitor | μF | 1 | 1.5 | 2.5 | 3
66 |  | Heater Power Input | W | / | / | / | /
67 |  | Evaporator Form | -- | Aluminum Fin-copper Tube | Aluminum Fin-copper Tube | Aluminum Fin-copper Tube | Aluminum Fin-copper Tube
68 |  | Evaporator Pipe Diameter | mm | φ5 | φ5 | Ф7 | φ7
70 |  | Evaporator Row-fin Gap | mm | 2-1.4 | 2-1.4 | 2-1.4 | 2-1.4
72 |  | Evaporator Coil Length (L×D×W) | mm | 584×22.8×266.7 | 635×22.8×306.3 | 715×25.4×304.8 | 850×25.4×342.9
74 |  | Swing Motor Model | -- | MP24AA | MP24BA | MP35CJ | MP35CJ/MP24HF
75 |  | Swing Motor Power Output | W | 1.5 | 1.5 | 2.5 | 2.5/1.5
76 |  | Fuse Current | A | 3.15 | 3.15 | 3.15 | 3.15
77 |  | Set Temperature Range | ℃ | 16～30 | 16～30 | 16～30 | 16～30
79 |  | Sound Pressure Level | dB (A) | 41/37/35/32/29/26/24 | 42/38/35/32/30/28/26 | 45/43/41/38/35/34/31 | 48/45/42/39/37/36/33
80 |  | Sound Power Level | dB (A) | 55/48/46/44/40/37/35 | 57/50/47/44/42/40/38 | 55/53/51/48/45/44/41 | 63/60/57/54/52/51/48
81 |  | Dimension (W×H×D) | mm | 790×275×200 | 845×289×209 | 970×300×224 | 1078x325x246
83 |  | Dimension of Carton Box (L×W×H) | mm | 863×268×352 | 918×278×364 | 1038×380×305 | 1145x410x335
85 |  | Dimension of Package(L×W×H) | mm | 866×271×367 | 921×281×379 | 1041×383×320 | 1148x413x350
87 |  | Stacked Layers | － | 7 | 7 | 7 | 7
88 |  | Net Weight | kg | 9 | 10.5 | 13.5 | 16.5
90 |  | Gross Weight | kg | 11 | 12.5 | 16.5 | 20
92 | Outdoor Unit | Outdoor Unit Model | -- | GWH09QB-K6DNA1E/O<LC> | GWH12QC-K6DNA1D/O<LC> | GWH18QD-K6DNA1D/O 顶<LC> | GWH24QE-K6DNA1E/O 顶(LC)
93 |  | Compressor Trademark |  | GREE | GREE | GREE | GREE
95 |  | Compressor Model | -- | QXF-A079zE190A | QXF-A102zE190B | QXF-B141ZF030F | QXFS-D25zX090H
96 |  | Compressor Oil | -- | FW68DA | FW68DA | FW68DA or equivalent | FW68DA
97 |  | Compressor Type | -- | Rotary | Rotary | Rotary | Rotary
98 |  | Compressor LRA. | A | / | / | 25 | 24
99 |  | Compressor RLA | A | 4.6 | 4.6 | 6.5 | 11.7
100 |  | Compressor Power Input | W | 790 | 1023 | 1410 | 2420
101 |  | Compressor Overload Protector | -- | HPC115/95U1/KSD115℃ | HPC115/95U1/KSD115℃ | HPC115/95U1 KSD115℃ | HPC115/95U1/KSD115℃
102 |  | Fan Type | -- | Axial-flow | Axial-flow | Axial-flow | Axial-flow
103 |  | Fan Diameter | mm | 400 | 438 | 520 | 520
105 |  | Fan Motor Speed | rpm | 900 | 900 | 800 | 800
106 |  | Fan Motor Power Output | W | 30 | 30 | 60 | 60
107 |  | Fan Motor RLA | A | 0.36 | 0.36 | 0.4 | 0.58
108 |  | Fan Motor Capacitor | μF | / | / | / | /
109 |  | Outdoor Unit Air Flow Volume | m3/h | 1600 | 2200 | 3200 | 3200
110 |  | Condenser Form | -- | Aluminum Fin-copper Tube | Aluminum Fin-copper Tube | Aluminum Fin-copper Tube | Aluminum Fin-copper Tube
111 |  | Condenser Pipe Diameter | mm | φ7 | φ7.94 | Φ7 | φ7
113 |  | Condenser Rows-fin Gap | mm | 1-1.4 | 1-1.4 | 2-1.4 | 2-1.4
115 |  | Condenser Coil Length (L×D×W) | mm | 710×19.05×508 | 731×19.05×550 | 851×38.1×660 | 935×38.1×660
117 |  | Permissible Excessive Operating Pressure for the Discharge Side | MPa | 4.3 | 4.3 | 4.3 | 4.3
118 |  | Permissible Excessive Operating Pressure for the Suction Side | MPa | 2.5 | 2.5 | 2.5 | 2.5
119 |  | Maximum Allowable Pressure | MPa | 4.3 | 4.3 | 4.3 | 4.3
120 |  | Cooling Operation Ambient Temperature Range | ℃ | -15~43 | -15~43 | -15～43 | -15~43
122 |  | Heating Operation Ambient Temperature Range | ℃ | -15～24 | -15～24 | -15～24 | -22～24
124 |  | Throttling Method | -- | Capillary | Electron expansion valve | Electron expansion valve | Electron expansion valve
125 |  | Defrosting Method | -- | Automatic Defrosting | Automatic Defrosting | / | Automatic Defrosting
126 |  | Climate Type | -- | T1 | T1 | T1 | T1
127 |  | Climate Zone | -- | Temperate Zone | Temperate Zone | Temperate Zone | Temperate Zone
128 |  | Isolation | -- | I | I | I | I
129 |  | Moisture Protection | -- | IPX4 | IPX4 | IPX4 | IPX4
130 |  | Sound Pressure Level | dB (A) | 50 | 52 | 57 | 57
131 |  | Sound Power Level | dB (A) | 59 | 62 | 64 | 67
132 |  | Dimension (W×H×D) | mm | 776×540×320 | 848×596×320 | 965×700×396 | 955x700x396
133 |  | Dimension (W×H×D) | inch | 30.551×21.26×12.598 | 33.386×23.465×12.598 | 37.992×27.559×15.591 | 37.598x27.56x15.59
134 |  | Dimension of Carton Box (L×W×H) | mm | 820×355×580 | 878×360×630 | 1026×455×735 | 1026x455x735
136 |  | Dimension of Package(L×W×H) | mm | 823×358×595 | 881×363×645 | 1029×458×750 | 1029x458x750
138 |  | Stacked Layers | -- | 5 | 4 | 4 | 4
139 |  | Net Weight | kg | 27.5 | 31 | 45 | 53.5
141 |  | Gross Weight | kg | 30 | 34 | 49.5 | 58
143 |  | Refrigerant | -- | R32 | R32 | R32 | R32
144 |  | Refrigerant Charge | kg | 0.55 | 0.7 | 1 | 1.7
146 | Connection Pipe | Length | m | 5 | 5 | 5 | 5
148 |  | Gas Additional Charge | g/m | 16 | 16 | 16 | 50
150 |  | Outer Diameter of Liquid Pipe(GREE Allocation)(Metric) | mm | φ6 | φ6 | φ6 | φ6
152 |  | Outer Diameter of Gas Pipe(GREE Allocation)(Metric) | mm | φ9.52 | φ9.52 | φ12 | φ16
154 |  | Max Distance Height | m | 10 | 10 | 10 | 10
156 |  | Max Distance Length | m | 15 | 20 | 25 | 20
158 | Loading Quantity | Loading Quantity ( 20’ Container ) | unit | 108 | 93 | 60 | 55
159 |  | Loading Quantity ( 40’ Container ) | unit | 224 | 196 | 127 | 118
160 |  | Loading Quantity ( 40’ High Cube Container ) | unit | 262 | 226 | 146 | 131
Note on I94: 150060: 低温制热可更改此范围，大致有以下几类情况： -15～24 -20～24 如有其他特殊的要求请提供相关资料可更改。